## Sheet1
hex	Dec	char	b64 dec val	hex val	bin val		24-bit binary value			Source Text
56	86	V	21	15	010101		010101110110100001100001					Char	Code	Value
32	50	2	54	36	110110		01010111	57	87	W		+	43	62
68	104	h	33	21	100001		01101000	68	104	h		/	47	63
68	104	h	33	21	100001		01100001	61	97	a		0	48	52
												1	49	53
64	100	d	29	1D	011101		011101000010011101110011					2	50	54
43	67	C	2	02	000010		01110100	74	116	t		3	51	55
64	100	d	29	1D	011101		00100111	27	39	'		4	52	56
7a	122	z	51	33	110011		01110011	73	115	s		5	53	57
												6	54	58
49	73	I	8	08	001000		001000000111010101110000					7	55	59
48	72	H	7	07	000111		00100000	20	32			8	56	60
56	86	V	21	15	010101		01110101	75	117	u		9	57	61
77	119	w	48	30	110000		01110000	70	112	p		A	65	0
												B	66	1
43	67	C	2	02	000010		000010100000111101111101					C	67	2
67	103	g	32	20	100000		00001010	0A	10			D	68	3					Char
3d	61	=	61	3D	111101		00001111	0F	15			E	69	4
3d	61	=	61	3D	111101		01111101	7D	125	}		F	70	5
												G	71	6
41	65	A	0	00	000000		000000000000101000000000					H	72	7
41	65	A	0	00	000000		00000000	00	0			I	73	8
6f	111	o	40	28	101000		00001010	0A	10			J	74	9
41	65	A	0	00	000000		00000000	00	0			K	75	10
												L	76	11
												M	77	12
												N	78	13
												O	79	14
												P	80	15
												Q	81	16
												R	82	17
												S	83	18
												T	84	19
												U	85	20
												V	86	21
												W	87	22
												X	88	23
												Y	89	24
												Z	90	25
												a	97	26
												b	98	27
												c	99	28
												d	100	29
												e	101	30
												f	102	31
												g	103	32
												h	104	33
												i	105	34
												j	106	35
												k	107	36
												l	108	37
												m	109	38
												n	110	39
												o	111	40
												p	112	41
												q	113	42
												r	114	43
												s	115	44
												t	116	45
												u	117	46
												v	118	47
												w	119	48
												x	120	49
												y	121	50
												z	122	51